## 目录页
2022年BSC零件加工价格标准表目录
| 序号 | 项目
| 1 | 加工工序成本
| 2 | 加工工序增补（通过项）
| 3 | 紧固件价格
| 4 | 材料价格
修改： | 1、根据2021方程式成本价格标准表进行更改；
2、电车相关价格来源根据2021方程式价格标准表进行添加；

## 加工工序成本
V2.0 BSC2022
加工工序 | 价格 | 单位 | 产品种类 | 是否需要工具成本 | 使用的乘积因子 | 说明
板料冲压 | 0.1008 | cm^2 | 板材
板料剪切 | 0.84 | cut | 板材
钣金切锯 | 0.672 | cm | 板材 |  |  | 包括直线切锯和孔切锯。直线切锯成本由直线距离决定，孔切锯成本由孔周长决定。
钣金弯边 | 0.84 | bend | 板材
薄钢板成形 | 0.1008 | cm^2 | 板材
车螺纹, 内部 (机加工) | 2 | cm | 材料去除 |  |  | 螺纹的直线距离（螺栓的螺纹长度而非直径）
车螺纹, 外部 (机加工) | 2 | cm | 材料去除 |  |  | 螺纹的直线距离（螺栓的螺纹长度而非直径）
等离子切割 | 1.44 | cm | 材料去除 |  | 机械加工
非金属切割 <= 25.4 mm | 1.76 | cut | 材料去除 |  | 机械加工
非金属切割 <= 50.8 mm | 3.6 | cut | 材料去除 |  | 机械加工
非金属切割 <= 76.2 mm | 6 | cut | 材料去除 |  | 机械加工
非金属切割 > 76.2 mm | 7.84 | cut | 材料去除 |  | 机械加工
机加工（车削和普通铣削） | 0.24 | cm^3 | 材料去除 |  | 机械加工 | 机加工包括粗加工（最小1.5mm机加工余量，公差+/-0.5mm）以及精加工（最小0.5mm机加工余量）。所有零件都应当包含最小1.5毫米机加工余量，除非零件由接近成品的基本成型过程制成。并不必要区分粗加工和精加工，只需要在计算去除材料时使用正确的机加工余量
激光切割 | 1.44 | cm | 材料去除 |  | 机械加工
锯或管材切割 | 1.344 | cm | 材料去除 |  | 机械加工
扩孔 | 3.2 | hole | 材料去除 |  | 机械加工 | 扩孔前必须先经过钻或者机加工
拉刀, 内部 | 1.68 | cm | 材料去除 |  |  | 加工的直线长度
拉刀, 外部 | 1.68 | cm | 材料去除 |  |  | 加工的直线长度
螺纹孔 | 1.6 | hole | 材料去除 |  | 钻孔与攻丝
磨削, 轮廓 | 0.64 | cm^2 | 材料去除 |  | 机械加工 | 0.25毫米机加工余量
磨削, 平板 | 0.64 | cm^2 | 材料去除 |  | 机械加工 | 0.25毫米机加工余量
磨削, 圆柱形 | 0.64 | cm^2 | 材料去除 |  | 机械加工 | 0.25毫米机加工余量
手工修整 - 表面处理 | 0.016 | cm^2 | 材料去除 |  | 机械加工 | 手工打磨、清洁或者其他用于准备表面用于粘合的操作
手工修整 - 材料去除 | 0.96 | cm^3 | 材料去除 |  | 机械加工 | 手工打磨、研磨、成型，任何手工去除材料的操作
数字铣削加工（采用数控铣床或数控加工中心） | 0.4 | cm^3 | 材料去除 |  | 机械加工
水射流切割 | 1.44 | cm | 材料去除 |  | 机械加工
铣 - 成形铣刀 | 0.416 | cm | 材料去除 |  | 机械加工 | 最小0.5mm机加工余量。刀具运动的直线距离。
电火花加工-线切割 | 0.184 | cm | 材料去除 |  | 机械加工
电火花加工-打孔 | 4 | cm^3 | 材料去除 |  | 机械加工
压花 | 0.336 | cm | 材料去除 |  | 机械加工 | 零件上压花的直线距离（压花的长度而非直径）
钻孔 < 25.4 mm 直径 | 1.6 | hole | 材料去除 |  | 钻孔与攻丝
钻孔 < 50.8 mm 直径 | 3.2 | hole | 材料去除 |  | 钻孔与攻丝 | 孔径>=50.8毫米必须进行机加工
旋压, 金属 | 0.0672 | cm^3 | 成型 |  |  | 成本基于金属材料总体积
安装束带（扎带，电缆钳） | 0.315 | unit | 电气- 安装束带
埋线（安装和布线） | 3.36 | m | 电气- 安装束带
连接部件，电路连接，焊锡 | 0.8064 | contacts | 电气- 电线连接器
连接部件，压接 | 1.2096 | contacts | 电气- 电线连接器
连接器安装, 方形, 插销/直接固定型 | 0.567 | unit | 电气 -连接器
连接器安装, 方形, 弹簧夹 | 0.686 | unit | 电气 -连接器
连接器安装, 方形, 螺丝 (x2) | 1.68 | unit | 电气 -连接器
连接器安装, 方形, 摩擦 | 0.469 | unit | 电气 -连接器
连接器安装, 圆形, 卡口 | 0.364 | unit | 电气 -连接器
连接器安装, 圆形, 螺纹 | 0.791 | unit | 电气 -连接器
连接器安装, 圆形, 摩擦 | 0.469 | unit | 电气 -连接器
连接线, 卷在接线柱上 | 0.568 | unit | 电气- 连接线
连接线, 连接至接线头 | 0.16 | unit | 电气- 连接线
连接线，带快速接口 | 0.35 | unit | 电气- 连接线
连接线，分叉 | 0.68 | unit | 电气- 连接线
连接线，焊锡丝，没有弯曲 | 0.784 | unit | 电气- 连接线
连接线，焊锡丝，弯曲 | 0.84 | unit | 电气- 连接线
连接线,连接到螺钉上 | 0.68 | unit | 电气- 连接线
连接线，绕环 | 0.592 | unit | 电气- 连接线
连接线，以螺旋线终止 | 0.496 | unit | 电气- 连接线
连接线,用螺母固定在螺钉上 | 0.576 | unit | 电气- 连接线
安装线束进管内 | 0.0672 | m | 电气 -束带加工
安装粘式配线固定座 | 0.63 | unit | 电气 -束带加工
穿线 | 0.49 | unit | 电气 -束带加工
热缩管 | 0.096 | cm | 电气 -束带加工
系电线束 | 0.1344 | cm | 电气 -束带加工
电线镀锡 | 0.42 | unit | 电气 -准备
卷线 | 0.56 | unit | 电气 -准备
切割电线 | 0.088 | unit | 电气 -准备
切割多芯电缆 | 0.4368 | wire(s) | 电气 -准备
管端焊接准备 | 1.6 | end | 管件处理 |  |  | 包括斜接，打磨以及表面处理等。除了管切割和焊接外的所有必要操作
管端扩口/卷边 | 0.8 | end | 管件处理 |  |  | 对制动油管、冷却水管等的扩口或卷边操作
管端填缝 | 0.36 | caulking | 管件处理
管口挤压 | 0.6 | squeeze | 管件处理
管切割 | 0.64 | cm | 管件处理 |  |  | 使用管件直径作为尺寸
焊接-圆管 | 1.92 | cm | 管件处理 | 是 |  | 使用直径作为尺寸，并需乘以π
弯管 | 22.4 | bend | 管件处理
固化, 高压釜 | 168 | m^2 | 合成 | 是 |  | 包括所耗材料与手工成本
固化,烤箱 | 67.2 | m^2 | 合成 | 是 |  | 包括所耗材料与手工成本
固化,室温 | 33.6 | m^2 | 合成 | 是 |  | 包括所耗材料与手工成本
灌注 | 1.68 | cm | 合成 |  |  | 成本基于嵌入件周长。包括嵌入复合材料的成本
手动层压（复合材料） | 117.6 | m^2 | 合成
树脂成型，手动 | 16.8 | m^2 | 合成
树脂成型，注塑成型 | 8.4 | m^2 | 合成 |  |  | 如果使用预浸符合材料，则不需要包括树脂的使用操作
纤维缠绕层压技术（复合材料） | 84 | kg | 合成 |  |  | 成本基于已完成部分的复合纤维以及树脂的质量
金属粉末成型 | 10.08 | kg | 基本成型 | 是
熔模铸造 | 26.88 | kg | 基本成型
三维快速成型技术 | 107.52 | kg | 基本成型
沙模铸造 | 10.08 | kg | 基本成型 | 是
塑料注射成型 | 9.24 | kg | 基本成型 | 是
压(力)铸(造) | 13.44 | kg | 基本成型 | 是
扳手紧固 <= 25.4 mm | 2 | unit | 紧固件 |  | 紧固件安装 | 紧固件尺寸
扳手紧固 <= 6.35 mm | 1.04 | unit | 紧固件 |  | 紧固件安装
扳手紧固 > 25.4 mm | 2.4 | unit | 紧固件 |  | 紧固件安装
电动工具紧固 <= 25.4 mm | 0.48 | unit | 紧固件 |  | 紧固件安装
电动工具紧固 <= 6.35 mm | 0.32 | unit | 紧固件 |  | 紧固件安装
电动工具紧固 > 25.4 mm | 0.96 | unit | 紧固件 |  | 紧固件安装
棘轮紧固 <= 25.4 mm | 0.8 | unit | 紧固件 |  | 紧固件安装
棘轮紧固 > 25.4 mm | 1.2 | unit | 紧固件 |  | 紧固件安装
棘轮紧固<= 6.35 mm | 0.4 | unit | 紧固件 |  | 紧固件安装
螺丝刀紧固 < 1 圈 | 0.4032 | unit | 紧固件 |  | 紧固件安装
螺丝刀紧固 > 1 圈 | 1.68 | unit | 紧固件 |  | 紧固件安装
手工紧固 - 仅开始 | 0.4032 | unit | 紧固件
手工紧固, 间隙 <= 25.4 mm | 1.68 | unit | 紧固件
手工紧固, 间隙 <= 6.35 mm | 0.84 | unit | 紧固件
手工紧固, 间隙 > 25.4 mm | 2.52 | unit | 紧固件
手工紧固,松动 <= 6.35 mm | 1.68 | unit | 紧固件
焊接 | 1.92 | cm | 连接 | 是 |  | 包含本表中未单独列出的焊接工艺
缝纫 | 0.4 | cm | 连接
铜焊 | 0.504 | cm | 连接 | 是
保险丝安装 | 0.48 | unit | 手工 |  |  | 单次安装包括保险丝安装路径上的每个项目，一个项目包括螺栓、螺母、轴上的孔、轮毂等。
机加工设置, 安装和拆卸 | 1 | unit | 手工 |  |  | 车、铣、线切割时，加工前应有装夹安装、拆卸工序。如同一零件加工四次，工位未作调整的话，则视作一次装夹。每个零件的工序次数为0.25
机加工设置, 修改 | 0.5 | unit | 手工 |  |  | 车、铣、线切割时，加工前应有装夹设置、修改工序。如同一零件加工四次，工位未作调整的话，则视作一次装夹。每个零件的工序次数为0.25
剪切（剪刀或小刀） | 0.2016 | cm | 手工
铆接 | 0.84 | unit | 手工
气溶胶应用 | 17.64 | m^2 | 手工
热处理 | 0 | unit | 手工 |  |  | 并不必须包括热处理的成本，在此写明仅用于参考
刷 | 120 | m^2 | 手工 |  |  | 用于胶水，粘贴剂，涂料，树脂等
调整 -杂项 | 16.8 | unit | 手工 |  |  | 链条张紧等
阳极氧化 | 0 | unit | 手工 |  |  | 并不必须包括阳极氧化的成本，在此写明仅用于参考
液体涂布 - 局部 | 0.336 | unit | 手工 |  |  | 用于胶水，粘贴剂，涂料，树脂等
液体涂布 - 泡沫喷射 | 6.72 | m^3 | 手工 | 是 |  | 成本基于在修整前完全展开的最终部分的体积。如果最终部件属于泡沫（并非完全包含在其他部件中）那么工具成本是必须的并且需从工具成本表中增加该项成本
液体涂布枪 | 0.0672 | cm | 手工 |  |  | 用于胶水，粘贴剂，涂料，树脂等
制动器放气 - 每个放气阀 | 8.4 | unit | 手工

## 加工工序增补（通过项）
V2.0 BSC2022
加工工序 | 价格 | 单位 | 产品种类 | 是否需要工具成本 | 使用的乘积因子 | 修改时间 | 说明
喷漆，上色 | 0.4 | m^2 | 手工 |  |  | 2013
激光水平仪水平/垂直校准 | 0.136 | unit | 手工 |  |  | 2013
缝纫（机器） | 0.08 | m | 手工 |  |  | 2013
灌胶 | 40 | litter | 手工 |  |  | 2013
粘接 | 0.4 | cm | 手工 |  |  | 2012
抽真空 | 16 | unit | 手工 |  |  | 2012
车架（电）镀锌 | 72 | m^2 | 管件处理 |  |  | 2013
滚齿 | 2.4 | cm | 材料去除 |  | 机械加工 | 2012
发黑 | 0 | unit | 手工 |  |  | 2014 | 无需计算成本，列出仅做参考
电泳 | 0 | unit | 手工 |  |  | 2014 | 无需计算成本，列出仅做参考
插齿 | 2.4 | cm | 材料去除 |  |  | 2014
气动切割机切割 | 0.4 | cm | 材料去除 |  |  | 2014
混合配制 | 0.8 | kg | 手工 |  |  | 2014
镗孔 | 2.68 | cm^3 | 材料去除

## 紧固件价格
V2.0 BSC2022
紧固件 | 产品种类 | 价格计算方法 | 尺寸1 | 单位1 | 尺寸2 | 单位2 | C1 | C2 | 计算价格 | Attachment | 说明
带橡胶垫软管夹 | 夹子 | [C1]*[Size1直径]+[C2] | 25.4 | mm |  |  | 0.009 | 0.25 | 0.4786 |  | [Size1]=最终紧固直径[mm]
镀锌软管夹 | 夹子 | [C1]*[Size1直径]+[C2] | 25.4 | mm |  |  | 0.0015 | 0.045 | 0.0831 |  | [Size1]=最终紧固直径[mm]
弹簧钢喉箍 | 夹子 | [C1]*[Size1直径] | 25.4 | mm |  |  | 0.085 | 0 | 2.159 |  | [Size1]=最终紧固直径[mm]
恒张力喉箍 | 夹子 | [C1]*[Size1直径]+[C2] | 25.4 | mm |  |  | 0.123 | 2.6 | 5.7242 |  | [Size1]=最终紧固直径[mm]
喉箍（小螺栓连接） | 夹子 | [C1]*[Size1直径]+[C2] | 25.4 | mm |  |  | 0.04 | 0.5 | 1.516 |  | [Size1]=最终紧固直径[mm]
喉箍（单线连接） | 夹子 | [C1]*[Size1直径]+[C2] | 6 | mm |  |  | 0.004 | 0.02 | 0.044 |  | [Size1]=最终紧固直径[mm]
V型槽喉箍 | 夹子 | [C1]*[Size1直径]+[C2] | 25.4 | mm |  |  | 0.048 | 2 | 3.2192 |  | [Size1]=最终紧固直径[mm]
蜗杆喉箍 | 夹子 | [C1]*[Size1直径]+[C2] | 25.4 | mm |  |  | 0.004 | 0.5 | 0.6016 |  | [Size1]=最终紧固直径[mm]
E型挡圈 | 护圈 | [C1]*[Size1轴直径]+[C2] | 6 | mm |  |  | 0.00018 | 0.013 | 0.01948 |  | [Size1]=轴直径[mm]
孔用弹性挡圈 | 护圈 | [C1]*[Size1轴直径]+[C2] | 6 | mm |  |  | 0.00013 | 0.013 | 0.01768 |  | [Size1]=轴直径[mm]
轴用弹性挡圈 | 护圈 | [C1]*[Size1轴直径]+[C2] | 6 | mm |  |  | 0.00013 | 0.013 | 0.01768 |  | [Size1]=轴直径[mm]
螺旋扣环 | 护圈 | [C1]*[Size1轴直径]+[C2] | 6 | mm |  |  | 0.00018 | 0.025 | 0.03148 |  | [Size1]=轴直径[mm]
铝制螺栓 | 螺栓 | [C1]/105154*[Size1]^2*[Size2]*SQRT([Size2])+([C2]*EXP(0.319*[Size1])) （size1直径，size2长度） | 0 | mm | 0 | mm | 1 | 0.05 | 0.05 |  | [Size1]=直径(mm)，[Size2]=长度 (mm)，强度255Mpa，特殊种类包括 (钻头, 锁等)
螺栓(定制设计, 学生制作) | 螺栓 | 0 |  | unit | [6 empty] | 用于不符合标准螺栓配置的设计，比如攻螺纹摇臂
10.9级螺栓(SAE 8) | 螺栓 | [C1]/105154*[Size1]^2*[Size2]*SQRT([Size2])+([C2]*EXP(0.319*[Size1])) （size1直径，size2长度） | 12.7 | mm | 0 | mm | 0.8 | 0.025 | 1.4368 |  | [Size1]=直径(mm)，[Size2]=长度 (mm)，强度1030Mpa，特殊种类包括 (钻头, 锁等)
12.9级螺栓 | 螺栓 | [C1]/105154*[Size1]^2*[Size2]*SQRT([Size2])+([C2]*EXP(0.319*[Size1])) （size1直径，size2长度） | 12.7 | mm | 0 | mm | 0.83 | 0.028 | 1.6092 |  | [Size1]=直径(mm)，[Size2]=长度 (mm)，强度1170Mpa，特殊种类包括 (钻头, 锁等)
8.8级以下螺栓 | 螺栓 | [C1]/105154*[Size1]^2*[Size2]*SQRT([Size2])+([C2]*EXP(0.319*[Size1])) （size1直径，size2长度） | 12.7 | mm | 0 | mm | 0.5 | 0.005 | 0.28736 |  | [Size1]=直径(mm)，[Size2]=长度 (mm)，强度670Mpa，特殊种类包括 (钻头, 锁等)
8.8级螺栓 (SAE 5) | 螺栓 | [C1]/105154*[Size1]^2*[Size2]*SQRT([Size2])+([C2]*EXP(0.319*[Size1])) （size1直径，size2长度） | 12.7 | mm | 0 | mm | 0.6 | 0.008 | 0.45978 |  | [Size1]=直径(mm)，[Size2]=长度 (mm)，强度830Mpa，特殊种类包括 (钻头, 锁等)
NAS系列螺栓 | 螺栓 | [C1]/105154*[Size1]^2*[Size2]*SQRT([Size2])+([C2]*EXP(0.319*[Size1])) （size1直径，size2长度） | 12.7 | mm | 0 | mm | 6.25 | 0.1 | 5.7472 |  | [Size1]=直径(mm)，[Size2]=长度 (mm)，强度1100Mpa，特殊种类包括 (钻头, 锁等)
1/4周，一字槽DZUS型扣件（赛车车身常用） | 其他 | 15 |  | unit | [6 empty] | 包括1/4圈螺柱，钢板，弹簧和弹簧座
1/4周 蝶形DZUS型扣件（赛车车身常用） | 其他 | 16 |  | unit | [6 empty] | 包括1/4圈螺柱，钢板，弹簧和弹簧座
吊环钢螺栓 | 其他 | ([C1]*EXP([C2]*[Size1])) （size1吊环内径） |  | mm |  |  | 0.87 | 0.05 | 0.87 |  | [size1]=吊环的内径
环钩, 钩端 (魔术贴) | 其他 | 0.003 |  | cm^2 | [6 empty] | 黏性支撑与非黏性支持相同成本。只包括连接处的一面（钩面）
环钩,环面 (魔术贴) | 其他 | 0.003 |  | cm^2 | [6 empty] | 黏性支撑与非黏性支持相同成本。只包括连接处的一面（环面）
螺母（定制设计, 学生制作） | 螺母 | 0 |  | unit | [6 empty] | 用于不符合标准螺母规格的设计，例如车轮螺母
10.9级螺母(SAE 8) | 螺母 | [C1]*EXP([C2]*[Size1孔径]) | 0 | mm | 0 | mm | 0.02 | 0.25 | 0.02 |  | [Size1]=直径 (mm)，特殊种类包括 (钻头，锁，等)
12.9级螺母 | 螺母 | [C1]*EXP([C2]*[Size1孔径]) | 0 | mm | 0 | mm | 0.025 | 0.25 | 0.025 |  | [Size1]=直径 (mm)，特殊种类包括 (钻头，锁，等)
8.8级以下螺母 | 螺母 | [C1]*EXP([C2]*[Size1孔径]) | 0 | mm | 0 | mm | 0.01 | 0.22 | 0.01 |  | [Size1]=直径 (mm)，特殊种类包括 (钻头，锁，等)
8.8级螺母 | 螺母 | [C1]*EXP([C2]*[Size1孔径]) | 0 | mm | 0 | mm | 0.015 | 0.23 | 0.015 |  | [Size1]=直径 (mm)，特殊种类包括 (钻头，锁，等)
NAS 系列螺母 | 螺母 | [C1]*EXP([C2]*[Size1孔径]) | 0 | mm | 0 | mm | 0.3 | 0.2 | 0.3 |  | [Size1]=直径 (mm)，特殊种类包括 (钻头，锁，等)
车轮螺母 | 螺母 | 6 |  | unit
卡式螺母 | 螺母 | ([C1]*EXP([C2]*[Size1孔径]) | 0 | mm |  |  | 0.053 | 0.32 | 0.053 |  | [Size1]=直径 (mm)
簧片螺母 | 螺母 | [C1]*EXP([C2]*[Size1孔径]) | 0 | mm |  |  | 0.15 | 0.32 | 0.15 |  | [Size1]=直径 (mm)
开口销 | 其他 | 0.04 |  | unit
圆柱销 | 其他 | [C1]*[Size1直径]*[Size2使用长度]+[C2] | 0 | mm | 0 | mm | 0.001 | 0.6 | 0.6 |  | [Size1]=直径 (mm)，[Size2]=有效长度(mm)
快拆安全销 | 其他 | [C1]*[Size1直径]^2*[Size2使用长度]+[C2] | 0 | mm | 0 | mm | 0.001 | 0.8 | 0.8 |  | [Size1]=直径 (mm)，[Size2]=有效长度(mm)，任何销轴 (T型，环夹型，等)
铆钉 | 铆钉 | 0.03 |  | unit | [6 empty] | 任何直径和长度
锁止钢丝 | 其他 | - |  | unit | [6 empty] | 成本已包含在加工工序成本中
10.9级螺柱 (SAE 8) | 螺柱 | [C1]/105154*[Size1]^2*[Size2]*SQRT([Size2])+([C2]*EXP(0.319*[Size1])) （size1直径，size2长度） | 0 | mm | 0 | mm | 0.5 | 0.018 | 0.018 |  | [Size1]=直径(mm)，[Size2]=长度 (mm)，强度1030Mpa，特殊种类包括 (钻头, 锁等)
12.9级螺柱 | 螺柱 | [C1]/105154*[Size1]^2*[Size2]*SQRT([Size2])+([C2]*EXP(0.319*[Size1])) （size1直径，size2长度） | 0 | mm | 0 | mm | 0.55 | 0.02 | 0.02 |  | [Size1]=直径(mm)，[Size2]=长度 (mm)，强度1170Mpa，特殊种类包括 (钻头, 锁等)
8.8级螺柱 (SAE 5) | 螺柱 | [C1]/105154*[Size1]^2*[Size2]*SQRT([Size2])+([C2]*EXP(0.319*[Size1])) （size1直径，size2长度） | 0 | mm | 0 | mm | 0.4 | 0.01 | 0.01 |  | [Size1]=直径(mm)，[Size2]=长度 (mm)，强度830Mpa，特殊种类包括 (钻头, 锁等)
螺纹衬套 | 其他 | [C1]*[Size1公称直径] | 0 | mm |  |  | 0.1 |  | 0 |  | [Size1]=孔公称直径 (mm).
尼龙扎带 | 其他 | 0.04 |  | unit
尼龙扎带座 | 其他 | 0.15 |  | unit
压紧垫圈 | 垫圈/垫片 | 0 |  | mm | [6 empty] | 该项已归入“材料成本”的“管接件”类别下
10.9级垫圈 (SAE 8) | 垫圈/垫片 | 0.02 |  | unit | [6 empty] | [Size1]=直径 (mm)，任何厚度，特殊种类包括 (钻头，锁，等)
12.9级垫圈 | 垫圈/垫片 | 0.02 |  | unit | [6 empty] | [Size1]=直径 (mm)，任何厚度，特殊种类包括 (钻头，锁，等)
8.8级以下垫圈 | 垫圈/垫片 | 0.01 |  | unit | [6 empty] | [Size1]=直径 (mm)，任何厚度，特殊种类包括 (钻头，锁，等)
8.8级垫圈(SAE 5) | 垫圈/垫片 | 0.01 |  | unit | [6 empty] | [Size1]=直径 (mm)，任何厚度，特殊种类包括 (钻头，锁，等)
NAS系列垫圈 | 垫圈/垫片 | ([C1]*EXP([C2]*[Size1直径])) | 0 | mm |  |  | 0.005 | 0.36 | 0.005 |  | [Size1]=直径 (mm)，任何厚度，特殊种类包括 (钻头，锁，等)
铜垫圈 | 環成汽車材料行 | 40.0907 |  | unit
四分之一快拆套件 | 任意 | 0.55 |  | unit
双面齿防松垫圈M4 | 任意 | 0.55 |  | unit
双面齿防松垫圈M18 | 任意 | 0.1 |  | unit
十字自攻螺丝M3*12 | 任意 | 7.5 |  | unit
门板卡扣 | 任意 | 0.8 |  | unit
弹簧卡销 | 任意 | 1 |  | unit
T型螺栓4040 | 任意 | 0.6 |  | unit
T型螺栓3030 | 任意 | 8 |  | unit
T型螺母4545 | 任意 | 0.2 |  | unit
T型螺母3030/M4 M5 M6 | 任意 | 0.1 |  | unit
4.8级镀锌全螺纹丝杆 | 任意 | 8 |  | m
钢扎带 | 任意 | 0.17 |  | unit
不锈钢304尖端紧定螺丝（M3*4mm） | 任意 | 0.11 |  | unit
不锈钢304尖端紧定螺丝（M4*10mm） | 任意 | 0.14 |  | unit
M3铜柱 | 任意 | 0.48 |  | unit
M4铜柱 | 任意 | 0.74 |  | unit
塑料螺栓 | 任意 | 0.03*（size+1) |  | mm |  |  |  |  | 0.03
塑料螺母 | 任意 | 0.03*（size+1) |  | mm |  |  |  |  | 0.03
轮毂螺栓 | 任意 | 6 |  | unit
锥形垫圈 | 任意 | 4 |  | unit
毛毡垫圈 | 任意 | 0.5 |  | unit
花篮螺栓 | 任意 | 3.2 |  | unit
扁嘴搭扣 | 任意 | 3.45 |  | unit

## 电车相关价格
V1.0 FSCC&FSEC2022
材料 | 供应商 | 产品种类 | 价格计算方法 | 单位1 | 单位 2 | 常数1 | 常数2 | 尺寸1 | 尺寸2 | 计算价格
底盘控制模块, +电池管理系统（BMS） | 任意 | 电车控制模块 | 126 | channel
ECU，快速原型 | 任意 | 电车控制模块 | 31500 | unit
ECU，汽车 | 任意 | 电车控制模块 | 12600 | unit
ECU，学生自制 | 学生自制 | 电车控制模块 | 3150 | unit
ECU，工业用 | 任意 | 电车控制模块 | 18900 | unit
底盘控制模块, +绝缘监测装置（IMD） | 任意 | 电车控制模块 | 1890 | unit
底盘控制模块, +配电模块（PDM） | 任意 | 电车控制模块 | 44.1 | channel
底盘控制模块, +驱动启动激活指示灯（TSAL） | 任意 | 电车控制模块 | 63 | unit
底盘控制模块, +驱动系统激活提示音（TSAS）—蜂鸣器 | 任意 | 电车控制模块 | 31.5 | unit
底盘控制模块, +驱动系统激活提示音（TSAS）—旋律 | 任意 | 电车控制模块 | 94.5 | unit
底盘控制模块, + DCDC电源 （>1A）—高压转低压 | 任意 | 电车控制模块 | 441 | unit
底盘控制模块, +高压电池充电器 | 任意 | 电车控制模块 | 3780 | kW
底盘控制模块, +低压电池充电器 | 任意 | 电车控制模块 | 630 | pack
底盘控制模块, +交流电机控制器 | 任意 | 电车控制模块 | 283.5 | kW
底盘控制模块, +直流电机控制器 | 任意 | 电车控制模块 | 141.75 | kW
底盘控制模块, +高压绝缘继电器 | 任意 | 电车控制模块 | 756 | unit
底盘控制模块, +高压预充电 | 任意 | 电车控制模块 | 315 | unit
底盘控制模块, +高压壳体 | 任意 | 电车控制模块 | 157.5 | unit
底盘控制模块, + HC-HV包括壳体 | 任意 | 电车控制模块 | 630 | unit
电池，驱动系统锂离子电池 | 任意 | 电车电子系统 | 3780 | kWh
电机，交流电机 | 任意 | 电车驱动系统 | 630 | kW
电机，直流电机 | 任意 | 电车驱动系统 | 315 | kW
高压连接(> 12 mm²) | 任意 | 电车电子系统 | 94.5 | m
导线总成，包括螺母、弯管等 | 任意 | 电车电子系统 | 6.3 | m
连接头, HC-HV耳片式 | 任意 | 电车电子系统 | 6.3 | pin
连接头, HC-HV包括自锁装置等 | 任意 | 电车电子系统 | 189 | pin

## 电车相关价格说明
备注：此表格为翻译表格，其语言文字中无法避免出现不易理解的部分，如有问题请参照英文版。
1.介绍
材料价格表中的电车成本部件增补项，已包含电车所需零部件完全参数化的成本。
2.材料参数说明
2.1ECU，快速原型
这部分涵盖了dSpace microAutoBox和ETAS及其他供应商的类似系统。那些单元在实验室汽车、HIL系统和原型车上的设计目标是有区别的。
2.2ECU，汽车用
专为小型或大型系列应用而设计的ECU。
2.3ECU，工业用
工业自动化型控制单元，如西门子的SIMATIC和B＆R及其他供应商的类似系统。如果有包含逆变器和控制模块的完整系统，则需要单独计算两者成本。
2.4ECU，学生自行设计
如果使用自行设计的ECU（通常是某种单片机加上输入输出接口）来实现车辆控制（驾驶员发出电机扭矩需求），则须遵守该条款。所使用的ECU如果有以上特点，则必须使用材料价格表中的ECU附件（如驱动力控制系统）。
2.5底盘控制模块
虽然每辆电车的系统拓扑结构可能不同，但都要对底盘控制模块的每个部分进行成本计算。底盘控制模块每个部分的成本都包括：“底盘控制模块，基线包裹物”和一个或多个电车成本表中其它零部件的成本。 其中，“底盘控制模块，基线包裹物”涉及到盒子里有的任何动力供应、MCU、PCB、连线等。
2.5.1底盘控制模块, +电池管理系统（BMS）
使用以上表述来代替“底盘控制模块, +电池充电器”。该成本按每个“通道”（"channel"）计算。通道是进入电池包的“龙头”（"tap"），通常串联电池组中的每个单体电池都有一个通道。如果电池管理系统管理一个12串1并的电池包，则有十二个通道；如果是10串4并的电池包，则有十个通道（尽管电池管理系统管理40个单体电池）。
2.5.2底盘控制模块, +绝缘监测装置（IMD）
Bender ISO F1或类似装置。另见2.5.14
2.5.3底盘控制模块, +配电模块（PDM）
低压电源开关盒。这部分包括“电子保险丝盒”以及开关泵和风机等的装置。每个独立的开关输出通道都要计算成本。
2.5.4底盘控制模块, +驱动系统激活指示灯（TSAL）
驱动系统激活指示灯见FSEC规则第2.12条，包括任何类型的灯，如LED、闪光灯和普通灯泡。包括闪光电路的成本，但不包括2.5.7中描述的高压DC-DC转换器的成本。
2.5.5底盘控制模块, +驱动系统激活提示音（TSAS）—蜂鸣器
驱动系统激活提示音见FSEC规则第2.18条。如果使用了压电式蜂鸣器类似装置，就要遵守此条规则。
2.5.6底盘控制模块, +驱动系统激活提示音（TSAS）—旋律
驱动系统激活提示音见FSEC规则第7.18条。如果使用扬声器播放旋律或声音片段，则须遵守此条规则。
2.5.7底盘控制模块, + DCDC电源（>1A）—高压转低压
用于从驱动系统高压产生低压的DC/DC开关型电压转换器。
2.5.8底盘控制模块, + DCDC电源—低压转低压
用于从另一个低压源产生大功率低压源的DC/DC开关型电压转换器，例如用于从12V的电压源转换到24V或48V的控制系统电压的转换器。低功率传感器电源不需要转换器。
2.5.9底盘控制模块, +高压电池充电器
用于安装在车上的高压电池的充电器。成本按每kW额定充电功率计算。
2.5.10底盘控制模块, +交流电机控制器
用于交流驱动电机的逆变器。每个交流电机都需要一个逆变器。包括低电容高压电容器的成本。成本按每kW持续功率计算，如果这一数字不可得，就用峰值功率乘以0.5计算。
2.5.11底盘控制模块, +直流电机控制器
用于直流驱动电机的控制器。每个独立可控的直流电机都需要一个电机控制器。包括低电容高压电容器的成本。成本按每kW持续功率计算，如果这一数字不可得，就用峰值功率乘以0.5计算。
2.5.12底盘控制模块, +高压绝缘继电器
高压绝缘继电器，不包括用于控制其开关的电子器件的成本。
2.5.13底盘控制模块, +高压预充电
高压预充电电路，包括低功耗高压继电器、功率电阻和线路。如果车上有多个预充电电路（例如多个电池箱），两者的数量要匹配。
2.5.14底盘控制模块, +高压壳体
每个内部有高压部件的底盘控制模块都要满足这一条款。这要为在这些模块上绝缘、屏蔽等所花的较高成本作调整。这包括安装到盒子上的线接头。注意：底盘控制模块的成本不包括模块外的高压连线，这要像连线（如接线耳片）一样单独计算成本。
2.5.15底盘控制模块, + HC-HV熔断器（包括外壳）
高压熔断器组件，包括保险丝、保险丝支架、盖子、接线端子。
2.6电池，驱动系统锂离子电池
驱动系统电池。成本按每kWh计算，包含PCB板或任何用于将单体电池在电气上连成电池包的物品。注意：电池箱体、电流载体等要单独计算成本。
2.7电机，交流驱动电机
成本按每kW持续功率计算。如果这一数字不可得，就用峰值功率乘以0.5计算。
2.8电机，直流驱动电机
成本按每kW持续功率计算。如果这一数字不可得，就用峰值功率乘以0.5计算。
2.9高压连线（>12mm2）
任何类型（非屏蔽、实芯、绞线等）的高压连线。成本按每mm2导电截面积和导线米长计算。
2.10导线管总成，包括螺母、弯管等
FSEC规则中要求的任何类型、颜色和直径的高压线路导线管。包括用于连接导线管的小部件，如弯管、螺母、塑料接头等。
2.11连接头, HC-HV
2.9中描述的任何尺寸和任何类型的用于高压连接的耳片式连接头。
2.12连接头, HC-HV 包括互锁电路
任何类型的绝缘高压连接头，成本按每针（pin）计算。包括互锁电路/接地引脚和外壳的成本。
3电车成本模型示例
3.1摘要和术语
在此提供一个根据材料价格表计算电车驱动系统成本的简单例子。图1所示为电车的主要布局。注意：此车可能不满足FSEC规则！
图1 简化的FSEC赛车模型
BAT—驱动系统电池 M—驱动电机
BMS—电池管理系统 MC—电机控制器
ECU—电子控制单元 PDU—配电单元
HV—高压（连线等） TSAL—驱动系统激活指示灯
IMD—绝缘监测装置 TSAS—驱动系统激活提示音
LV-BAT—低压电池
3.2电池
该车的电池由72块45Ah的锂离子电池串联而成，电池分装在6个电池箱里。电池的总能量是6*12*45Ah*3.7V=11.988kWh，这将花费11.988kWh*$600/kWh=$7192.8。
3.3电池管理
每个电池箱中都有一个BMS板监测12块电池，因此有12个通道（channel）。在成本报告里：
6*底盘控制模块，基线包裹=6*$25=$150
6*底盘控制模块，电池管理系统（12 channels）=6*12*$20=$1440
3.4ECU
该车使用符合快速原型系统的dSpace MicroAutoBox作为ECU，因此花费$5000。
3.5IMD和TSAL/TSAS
在这个车上，IMD和高压继电器、TSAL/TSAS驱动器整合在一个装置上。
在成本报告中，将作如下计算：
底盘控制模块，基线包裹 $25
底盘控制模块，IMD $300
底盘控制模块，PDU（4通道） 4*$7=$28（继电器用3个通道，TSAL + TSAS 1个通道）
底盘控制模块，TSAL $10
底盘控制模块，TSAS—蜂鸣器 $5
底盘控制模块，高压壳体 $25
3.6电机
该车用两个直流电机，每个电机的额定持续功率均为20kW：
2*电机，直流驱动电机 2*20*$50=$2000
3.7电机控制器
该车采用了一个双通道的直流功率级，每个通道的额定持续功率为25kW：
1*底盘控制模块，基线包裹 $25
2*底盘控制模块，直流电机控制器 2*25*$22.5=$1125
1*底盘控制模块，高压壳体 $25
3.8PDU
PDU是一个独立的装置，起着电子保险丝盒的作用，并为ECU及其它四个系统提供能量：
底盘控制模块，基线包裹 $25
底盘控制模块, PDU（5通道） 5*$7=$35
3.9低压电池
低压电池是一个低性能的13.2V锂离子电池包，重量大约为1.2kg：
电池，高级化学物质 1.2kg*$65/kg=$78
3.10高压连线及系统
此处未阐明连线方式，标准的布线方式在此处适用。电池箱盛放六个电池包和预充电电路及高压保险丝：
底盘控制模块，基线包裹 $25
底盘控制模块，高压熔断器 $100
底盘控制模块，高压预充电电路 $50